## Sheet
Comment | Designator | Footprint | JLCPCB Part #（optional）
Eurorack power header 2x5 shrouded IDC | J1 | IDC box 2x5 P2.54mm | C5665
5V/1A buck module (7805 drop-in) | U1 | SIP-3 (TSR-1 land, P2.54) | C2992391
Schottky reverse protection 40V 3A | D1, D2 | SMA (DO-214AC) | C8678
22uF 25V X5R | C1, C3, C7 | 0805 | C398931
100nF 50V X7R | C2, C4, C5, C6 | 0402 | C131394
Ferrite bead 600R@100MHz 2A | FB1, FB2 | 0805 | C21519
100k 1% | R2, R7 | 0402 | C60491
39k 1% | R3, R5 | 0402 | C137995
1x7 female socket 8.5mm stack | J2, J3 | PinSocket 1x7 P2.54 TH | C2832270
1x7 male header | J4, J5 | PinHeader 1x7 P2.54 TH | C492406
1x4 male header | J8 | PinHeader 1x4 P2.54 TH | C124378
3.5mm mono jack, horizontal, threaded | J6, J7 | Vertical THT nose-up, M7.7x0.75 plastic thread | C5146694
1x4 female socket, 8.5mm | J10 | PinSocket 1x4 P2.54 TH (H85) | C541851
10k 1% | R4 | 0402 | C60490
1k 1% | R6 | 0402 | C106235
Dual JFET op-amp | U2 | SOIC-8 | C6961